## Sheet1
ID | Name | Designator | Footprint | Quantity
1 | AT24C08D-SSHM-T | U3 | SOIC-8_L4.9-W3.9-P1.27-LS6.0-BL | 1
2 | 4.7k | R7,R6 | 0805' | 2
3 | 10k | R4,R5 | 0805' | 2
4 | 220 | R3,R2,R1 | 0805' | 3
5 | 22pF | C4,C3 | 0805' | 2
6 | 10uF | C2,C1 | 0805' | 2
7 | 0.1uF | C5 | 0805' | 1
8 | 47uF | C6 | 0805' | 1
9 | ATMEGA328PB-AU | U2 | TQFP-32_L7.0-W7.0-P0.80-LS9.0-TL | 1
10 | Push Button | CON4 | TACTILE-2PIN COPY | 1
11 | 2x5 Header | CON1 | 2X5 TROUGH HOLE HEADER 3MM PITCH | 1
12 | TPS61097A-33 | U1 | SOT-23-5 | 1
13 | OLED 0.96 128X64 I2C | U4 | OLED 0.96 I2C 128X64 | 1
14 | BS-7 (2032 Coin Cell Holder) | BT1 | BS-7 | 1
15 | Buzzer | CON2 | JST_B2B-PH_HEADER | 1
16 | MPU6050 | U5 | HDR-TH_8P-P2.54-V | 1
17 | red | LED2 | LED-0805 | 1
18 | green | LED1 | LED-0805 | 1
19 | 10uH | L1 | 0805' | 1
20 | 16MHz | X1 | HC-49US_L11.5-W4.5-P4.88 | 1
21 | Slide_Switch_3_Pin_JUSTIN | CON3 | SLIDE_SWITCH_3PIN_2.54MM_JUSTIN | 1